## Sheet1
黄山小小集渔厨房设备清单
序号 | 名称 | 规格 | 技术参数 | 数量 | 单位 | 单价 | 金额
1 | 双眼电炒灶 | 1500*800*800 | 功率：15KW*2/380V 整机采用框架式承重结构 1、聚能线圈盘，火力均匀强劲； 2、散热系统设计，散热高效； 3、独有超宽工作电压设计，运行稳定更安全； 4、旋转式五档火力轻松调节，人性化设计，操作简单方便，火候掌控更精确； 5、一体折弯门把手，外观大方，结构牢靠； 6、机芯、线盘双通道散热，散热更均匀； 7、全优质不锈钢结构设计，精工细致，高档耐用，突显商用厨房高贵品质； 8、无明火，无烟尘，无废气，低噪音，优化厨房环境，电磁感应加热； 9、不会存在漏电现象，系统内嵌多重保护，确保用户放心使用。 | 1 | 台
2 | 商用电磁炉 | 405*505*190 | 功率：3.5KW/220V 1、聚能线圈盘，火力均匀强劲； | 3 | 台
3 | 操作台冷藏平冷 | 1500*800*800 | 电源：220V/50HZ 输入功率： 250W 电流：2.8A 温度范围：冷藏：-6～12℃ 1、内外箱均为优质不锈钢板； 2、使用进口压缩机，全铜管冷凝器、蒸发器； 3、配备强制蒸发装置，自动蒸发化霜水； 4、一体式发泡工艺，整体平整、耐用； 5、置于箱体内部的高效防露加热丝，能有效防止门框结露、滴水，保证客户的使用效果和环境卫生； | 4 | 台
4 | 操作台冷冻冰箱 | 1500*800*800 | 电源：220V/50HZ 输入功率： 250W 电流：2.8A 1、内外箱均为优质不锈钢板； 2、使用进口压缩机，全铜管冷凝器、蒸发器； 3、配备强制蒸发装置，自动蒸发化霜水； 4、一体式发泡工艺，整体平整、耐用； 5、置于箱体内部的高效防露加热丝，能有效防止门框结露、滴水，保证客户的使用效果和环境卫生； | 2 | 台
5 | 大二门展示柜 | 1200*700*1950 | 电源：220V/50HZ 输入功率： 250W 电流：2.8A 温度范围：冷藏：-6～12℃ 1、内外箱均为优质不锈钢板； 2、使用进口压缩机，全铜管冷凝器、蒸发器； | 2 | 台
6 | 单缸10L电炸炉 | 280*480*300 | 电源：220V/50HZ 输入功率：4kW 内外箱均为优质不锈钢板； | 1 | 台
7 | 定制不锈钢墙上架 | 1000*350*730*320（层净高） | 1.优质不锈钢板制造； 2.要求台面0.8mm； 3.台面加强处理，下衬加强筋0.8mm； | 1 | 台
8 | 定制不锈钢拼接台 | 500*900*800 | 1.优质不锈钢板制造； 2.要求台面0.8mm； 3.台面加强处理，下衬加强筋0.8mm； | 1 | 台
9 | 定制不锈钢拼接台 | 1000*500*800 | 1.优质不锈钢板制造； 2.要求台面0.8mm； 3.台面加强处理，下衬加强筋0.8mm； | 1 | 台
10 | 8盘蒸饭柜工程款 | 700*600*1100 | 功率：9KW/380V 1.一体成型柜体设计，锁住蒸汽不流失，热效率更高，出品速度更快； 2.使用方便、易操作； 3.独立蒸汽开关装置，容易操作； 4.外置排水开关，更加可靠、方便； 5.安全可靠、更耐用； 6.高水箱低水位设计，安全更可靠，蒸汽产生时间更快； | 1 | 台
11 | 定制不锈钢台上架 | 1500*350*1100*320（层净高） | 1.优质不锈钢板制造； 2.要求台面0.8mm； 3.台面加强处理，下衬加强筋0.8mm； | 3 | 台
12 | 定制不锈钢多层托盘架 | 700*400*900 | 1.优质不锈钢板制造； 2.要求台面0.8mm； 3.台面加强处理，下衬加强筋0.8mm； | 1 | 台
13 | 定制不锈钢拼接台 | 1500*500*800 | 1.优质不锈钢板制造； 2.要求台面0.8mm； 3.台面加强处理，下衬加强筋0.8mm； | 1 | 台
14 | 单层烤箱 | 920*630*380 | 电源：220V/50HZ 输入功率：4KW 内外箱均为优质不锈钢板； | 1 | 台
15 | 面火炉 | 790*450*490 | 电源：220V/50HZ 输入功率：4KW 内外箱均为优质不锈钢板； | 1 | 台
16 | 双缸10L+10L电炸炉 | 280*480*300 | 电源：220V/50HZ 输入功率： 8kW 内外箱均为优质不锈钢板； | 1 | 台
17 | 洗碗机 | HD7000D | 加热方式：电加热 电压：380/50HZ 功率：15KW 洗涤方式：高温、高压喷嘴喷洒冲洗 进水温度:10℃-60℃ 漂洗温度:75℃-85℃ 洗涤时间:60、90、120、150秒四挡一键设定 耗水量：2L/次 | 1 | 台
18 | 定制不锈钢墙上架 | 1000*350*730 | 1.优质不锈钢板制造； 2.要求台面0.8mm； 3.台面加强处理，下衬加强筋0.8mm； | 1 | 台
19 | 双星水池 | 1200*600*800 | 1.优质不锈钢板制造； 2.台面0.8mm，洗盆0.8 mm； 3.台面下加不锈钢加强筋； 4.圆柱脚配Φ38*0.8mm不锈钢子弹调节脚； 5.含下水及单冷水龙头。 | 1 | 台
20 | 定制不锈钢碗柜 | 1200*500*1800 | 1.采用优质不锈钢板制作； 2.柜门板为0.8mm，门内壳0.8mm不锈钢，柜门采用移门结构，滑动灵活、轻便，不易嵌入垃圾，清洁卫生；33立柱：φ50不锈钢圆管制作；脚：配不锈钢调节脚。 | 1 | 台
21 | 定制不锈钢墙上架 | 1000*350*730 | 1.优质不锈钢板制造； 2.要求台面0.8mm； 3.台面加强处理，下衬加强筋0.8mm； | 1 | 台
22 | 单星水池1 | 700*700*800 | 1.优质不锈钢板制造； 2.台面0.8mm，洗盆0.8 mm； 3.台面下加不锈钢加强筋； 4.圆柱脚配Φ38*0.8mm不锈钢子弹调节脚； | 1 | 台
23 | 单星水池2 | 700*700*800 | 1.优质不锈钢板制造； 2.台面0.8mm，洗盆0.8 mm； 3.台面下加不锈钢加强筋； 4.圆柱脚配Φ38*0.8mm不锈钢子弹调节脚； | 1 | 台
24 | 洗手水池 | / | 1.优质不锈钢板制造； 2.台面0.8mm，洗盆0.8 mm； 3.台面下加不锈钢加强筋； 4.圆柱脚配Φ38*0.8mm不锈钢子弹调节脚； | 1 | 台
25 | 诱捕式灭蝇灯 | 离地2米以上 | 1.能有效的吸引蚊蝇靠近高压网进行电击，高压网利用先进的安全升压技术； 2.耗电少，无毒无味，无需药剂的环保产品 | 3 | 台
26 | 紫外线消毒灯 | 悬挂 | 电源：220V/50HZ 输入功率：30W | 1 | 台
27 | 净水器 | 160*416*380 | 厂制品，与制冰机配套 | 1 | 台
28 | 制冰机 | 390*450*785 | 产冰量45KG，储冰量18KG，风冷，方块冰，并配备净水器 | 1 | 台
29 | 定制不锈钢墙上架 | 1800*350*730*320（层净高） | 1.优质不锈钢板制造； 2.要求台面0.8mm； 3.台面加强处理，下衬加强筋0.8mm； | 2 | 台
30 | 定制不锈钢墙上架 | 1800*350*730*320（层净高） | 1.优质不锈钢板制造； 2.要求台面0.8mm； 3.台面加强处理，下衬加强筋0.8mm； | 1 | 台
31 | 操作台冷冻冰箱 | 1800*800*800 | 电源：220V/50HZ 输入功率： 250W 电流：2.8A 温度范围：冷藏：-6～12℃ 1、内外箱均为优质不锈钢板； 2、使用进口压缩机，全铜管冷凝器、蒸发器； 3、配备强制蒸发装置，自动蒸发化霜水； 4、一体式发泡工艺，整体平整、耐用； 5、置于箱体内部的高效防露加热丝，能有效防止门框结露、滴水，保证客户的使用效果和环境卫生； | 1 | 台
32 | 四开门全冷冻冰箱 | 1200*700*1950 | 1.采用优质不锈钢板材制作； 2.保温层聚氨脂一次性发泡； 3.采用优质压缩机组，恒温控制、液晶显示； 4.额定电压：220V，额定功率：450W； 5.配不锈钢重力调节脚。 | 2 | 台
33 | 五层不锈钢货架 | 1800*500*1800 | 1.优质不锈钢板制造； 2.要求层板0.8； 3.立柱为Φ38*0.8mm不锈钢管,配4套子弹调节脚 | 2 | 台
34 | 台式冰激凌机单头 | 670*293*880 | 220v/50HZ,1800W，料缸容量:6L，不锈钢镀锌板材质，67*29.3*88cm | 1 | 台
35 | 气泡机 | 130*230*410 | s1白色，产品材质：塑料杯子PC,尺寸：13*23*41cm | 1 | 台
36 | 5L电饭煲 |  | 黑晶不沾内胆，自动保温 | 2 | 台
37 | 25升的光波炉一体 |  | 产品操作面板采用按键+弹出式旋钮设计，美观大方，操控自如。产品支持不同微波功率选择，共5档可调，烹饪时更加节能。除此之外，这款产品还带有专业的烧烤功能，微波+烧烤组合操作，尽享烹饪乐趣。独有循环风道设计完美解决了嵌入式家电的散热问题，使用更安全 | 2 | 台
38 | 安装辅材 | / | / | 1 | 项
1 | 不锈钢烟罩 |  | 性能特点； 集油烟罩、抽风、净化与一体的油烟净化设备，利用专用吸附材料及高质量防火油网进行油烟净化，适用于轻油烟厨房工程，大气美观，易于操作。 | 4.5 | 米
2 | 镀锌烟管 |  | 按实计算 —采用优质不锈钢板折边成型。 —连接处用密封胶密封。 | 50 | 平方
3 | 高压净化器 |  | 低空直排（超洁）系列，科蓝环保静电式餐饮油烟净化器。 （1）98%除油烟效率，设备在实验室及额定处理风量测试。 （2）搭载D1.4数字电源，智能驱动净化设备。 （3）线型圆筒蜂巢电场，清洗周期延长到原来的3-5倍。 （4）内置kCloud科蓝云服务，油烟在线监控系统。 | 1 | 台
4 | 高压静音风柜 |  | 5.5千瓦，产品特点： （1）全压高，风量大； （2）风柜可现场拆装，安装方便。 （3）外接注油孔，方便加油保养。左右设有检修门，便于维修。 | 1 | 台
5 | 电机保护器 |  | 亚泰电器 | 1 | 台
6 | 弯头 | / | 配件 | / | /
7 | 辅材 | / | / | 1 | 批
总计：
优惠价：